## CVC
INTITULE | U | Q | PU HT | TOTAL HT
CHAUFFAGE - RAFRAICHISSEMENT
SALLE DES FETES - ENTRESOL
Travaux de dépose :
Dépose et évacuation des installations de chauffage existantes, comprenant :
- aérothermes électriques | ens | 1
- convecteurs et panneaux rayonnants électriques | ens | 1
Unité extérieure DRV :
Unité extérieure VRV IV réversible CV avec chauffage continu suivant CCTP :
Pf : 75 kW - Pc : 75 kW à -5°C | U | 1
Socle béton avec pente | ens | 1
Unités intérieures :
Unités intérieures type cassettes 4 voies ultra-plates encastrées en plafond - Modèle 1
Pf : 2,8 kW - Pc : 3,2 kW | U | 3
Unités intérieures gainables moyenne pression, compris plénums de raccordement - Modèle 2
Pf : 11 kW - Pc : 12 kW - Q : 1800 m3/h | U | 6
Unité intérieure murale compacte hall Rdc - modèle 3
Pf : 5,6 kW - Pc : 6,3 kW | U | 1
Fixations | ens | 10
Pompes de relevage des condensats | ens | 10
Grilles et diffuseurs :
Bouches de soufflage à jets tourbillonnaires - modèle 1
Débit : 900 m3/h | U | 12
Bouches de reprise plafonnières 600x600, compris plénum de raccordement - modèle 2 | U | 12
Gaines rigides circulaires en tôle d'acier galvanisé calorifugées
diam.315 | ml | 65
Gaines souples phoniques M0 diam.315 | ml | 40
Accessoires de fixation et de raccordement | ens | 1
Liaisons frigorifiques et condensats :
Liaisons frigorifiques, y compris calorifuge et accessoires de fixation et de raccordement | ens | 1
Raccordement des condensats par tube PVC M1, y compris accessoires, supports, siphon à grande garde d'eau, raccordement sur chutes EU les plus proches | ens | 1
Rinçage des canalisations, tirage au vide, remplissage, essais, réglages | ens | 1
Goulottes PVC blanches | ens | 1
Percements, fourreaux, rebouchages | ens | 1
Régulation - Electricité :
Télécommandes filaires | U | 6
Commande centralisée suivant CCTP | ens | 1
Coffret de protection électrique unité extérieure | ens | 1
Coffret de protection électrique pour unités intérieures | ens | 1
Raccordement électrique des unités extérieures et intérieures et des pompes de relevage de condensats | ens | 1
Asservissement sur coup de poing d'arrêt d'urgence ventilation | ens | 1
Bus de communication | ens | 1
Mise en service, essais, réglages | ens | 1
S/TOTAL SALLE DES FETES - ENTRESOL € HT
SALLE DE MUSIQUE
Dépose et évacuation de l'installation multisplit existante | ens | 1
Unité extérieure mini-DRV
Pf : 12 kW - Pc : 12 kW | U | 1
Fixation sur consoles murales | ens | 1
Unités intérieures type consoles carrossées
Pf : 4 kW - Pc : 4 kW | U | 3
Liaisons frigorifiques, y compris calorifuge et accessoires de fixation et de raccordement | ens | 1
Raccordement des condensats par tube PVC M1, y compris accessoires, supports, siphon à grande garde d'eau, raccordement sur chutes EU les plus proches | ens | 1
Rinçage des canalisations, tirage au vide, remplissage, essais, réglages | ens | 1
Goulottes PVC blanches | ens | 1
Percements, fourreaux, rebouchages | ens | 1
Télécommandes filaires | U | 3
Raccordement sur commande centralisée | ens | 1
Coffret de protection électrique | ens | 1
Raccordement électrique des unités extérieures et intérieures | ens | 1
Asservissement sur coup de poing d'arrêt d'urgence ventilation | ens | 1
Bus de communication | ens | 1
Mise en service, essais, réglages | ens | 1
S/TOTAL SALLE DE MUSIQUE € HT
CLUB HOUSE
Dépose et évacuation des convecteurs électriques existants | ens | 1
Unité extérieure mini-DRV
Pf : 12 kW - Pc : 12 kW | U | 1
Fixation sur consoles murales | ens | 1
Unités intérieures murales compactes
Pf : 4 kW - Pc : 4 kW | U | 3
Liaisons frigorifiques, y compris calorifuge et accessoires de fixation et de raccordement | ens | 1
Raccordement des condensats par tube PVC M1, y compris accessoires, supports, siphon à grande garde d'eau, raccordement sur chutes EU les plus proches | ens | 1
Rinçage des canalisations, tirage au vide, remplissage, essais, réglages | ens | 1
Goulottes PVC blanches | ens | 1
Percements, fourreaux, rebouchages | ens | 1
Télécommandes filaires | U | 3
Raccordement sur commande centralisée | ens | 1
Coffret de protection électrique | ens | 1
Raccordement électrique des unités extérieures et intérieures | ens | 1
Asservissement sur coup de poing d'arrêt d'urgence ventilation | ens | 1
Bus de communication | ens | 1
Mise en service, essais, réglages | ens | 1
S/TOTAL CLUB HOUSE € HT
CLIMATISATION REGIE
Unité extérieure mono-split Inverter froid seul
Pf : 3,5 kW | U | 1
Fixation sur consoles murales | ens | 1
Unité intérieure murale compacte
Pf : 3,5 kW | U | 1
Liaisons frigorifiques, y compris calorifuge et accessoires de fixation et de raccordement | ens | 1
Raccordement des condensats par tube PVC M1, y compris accessoires, supports, siphon à grande garde d'eau, raccordement sur chutes EU les plus proches | ens | 1
Rinçage des canalisations, tirage au vide, remplissage, essais, réglages | ens | 1
Goulottes PVC blanches | ens | 1
Percements, fourreaux, rebouchages | ens | 1
Télécommande filaire | U | 1
Raccordement sur commande centralisée | ens | 1
Raccordement électrique des unités extérieures et intérieures | ens | 1
Asservissement sur coup de poing d'arrêt d'urgence ventilation | ens | 1
Bus de communication | ens | 1
Mise en service, essais, réglages | ens | 1
S/TOTAL CLIMATISATION REGIE € HT
MONTANT CHAUFFAGE - RAFRAICHISSEMENT € HT
.

## Sanitaire
INTITULE | U | Q | PU HT | TOTAL HT
PLOMBERIE SANITAIRE
TRAVAUX PRELIMINAIRES
Dépose et évacuation des installations sanitaires existantes, y compris canalisations d'alimentation et d'évacuation correspondantes | ens | 1
Installations de chantier suivant P.G.C. | ens | 1
APPAREILS SANITAIRES ET ACCESSOIRES
WC suspendus PMR avec bâti-support et réservoir encastré | U | 1
Barre de relevage murale coudée à 135° | U | 1
WC suspendu avec bâti-support et réservoir encastré | U | 5
Urinoirs | U | 6
Séparation d'urinoirs | U | 2
Lavabo autoportant PMR | U | 5
Lavabo vasque | U | 4
Vidoir ménage | U | 1
Evier bar | U | 1
Evier club house | U | 1
Ensemble de douche PMR loge 1 | U | 1
Ensemble de douche loge 2 | U | 1
Robinets de puisage extérieurs avec dispositif de purge et disconnecteur d'extrémité HA | U | 1
Attentes pour équipements office | U | 3
Distributeur de savon liquide | U | 4
Distributeur d'essuie-mains | U | 4
Distributeur de papier WC | U | 7
Miroirs
dim. 60x80 | U | 3
dim. 200x100 | U | 1
PRODUCTION D'ECS
Chauffe-eau 200 litres - office | U | 1
Chauffe-eau 30 litres - bar | U | 1
Chauffe-eau 100 litres - bar/sanitaires/club house | U | 1
Chauffe-eau instantané 15 litres sanitaire Rdc | U | 1
Fixation | U | 4
Groupe de sécurité, y compris vidange | U | 4
Mitigeur thermostatique avec sécurité anti-brûlures, monté entre vannes et clapets EA contrôlables | ens | 4
Vannes d'isolement Dn 15 à 20 sur EF/EC | U | 8
Raccordement électrique sur attente électricien | ens | 4
ALIMENTATION GENERALE EF
Panoplie d'alimentation générale comprenant :
Vanne générale Dn 32 amont/aval | U | 2
Filtre à tamis Dn 32 | U | 1
Clapet anti-pollution contrôlable EA Dn 32 | U | 1
Réducteur de pression Dn 32 avec manomètre | U | 1
Robinet de vidange | U | 1
Etiquettes de repérage PVC gravées | ens | 1
ALIMENTATIONS EF/EC
Canalisations principales
Tubes cuivre diam. (intérieur/épaisseur) :
10/12 | ml | 70
12/14 | ml | 60
14/16 | ml | 40
20/22 | ml | 40
26/28 | ml | 10
Accessoires de fixation et de raccordement | ens | 1
Canalisations secondaires
Tubes cuivre recuit ou PER encastrés sous fourreaux, diam.
10/12 | ml | 30
12/14 | ml | 70
Vanne d'arrêt diam. :
15 | U | 10
Calorifuge
Calorifuge en faux-plafonds et gaines techniques suivant CCTP, DN :
12 | ml | 90
15 | ml | 40
20 | ml | 40
25 | ml | 10
Désinfection des réseaux | ens | 1
Percements, fourreaux, rebouchages | ens | 1
EVACUATIONS EU/EV
Station de relevage EU office suivant CCTP | ens | 1
Tube de refoulement en PVC pression Dn 63 | ml | 10
Accessoires de fixation et de raccordement | ens | 1
Raccordement électrique | ens | 1
Tube PVC M1, série EU, diam. :
30 | ml | 30
40 | ml | 20
100 | ml | 22
Tube PVC M1 diam.100 pour ventilation primaire | ml | 15
Aérateur à membrane diam.100 | ens | 2
Accessoires de fixation et de raccordement | ens | 1
Percements, fourreaux, rebouchages | ens | 1
MONTANT HT PLOMBERIE SANITAIRE
.

## Ventil
INTITULE | U | Q | PU HT | TOTAL HT
VENTILATION
VENTILATION SALLE DES FETES
Dépose et évacuation du caisson d'extraction existant, y compris accessoires et câblages | ens | 1
Dépose des grilles de ventilation basse existantes | ens | 1
Caisson d'extraction n°1 - VMC Salle des Fêtes basse consommation
Montage extérieur sur consoles
Débit : 4500 m3/h - 25 mmCe | U | 1
Chassis support | U | 1
Interrupteur de proximité | U | 1
Manchettes souples M0 | ens | 1
Piège à son circulaire à l'extraction | ens | 1
Ventilations basses comprenant :
- Grilles murales extérieures section : | U | 2
- Registres motorisés étanches section | U | 2
- servomoteurs asservis | U | 2
Coffret de commande et de protection électrique | U | 1
Interrupteur coup de poing d'arrêt d'urgence | U | 1
Variateur de vitesse | ens | 1
Raccordements électriques caisson | ens | 1
Raccordements électriques registres VB et asservissement à l'extraction | ens | 1
Mise en service, essais, réglages | ens | 1
S/TOTAL VENTILATION SALLE DES FETES € HT
VENTILATION OFFICE-BAR
Caisson d'extraction n°2 - VMC office-bar-rangements - modèle basse consommation
Montage en faux-plafond
Débit : 135 m3/h - 15 mmCe | U | 1
Chassis support avec dispositif anti-vibratile | U | 1
Interrupteur de proximité | U | 1
Manchettes de raccordement souples M0 | ens | 1
Piège à son circulaire à l'extraction | ens | 1
Rejet sur grille murale extérieure à ailettes pare-pluie, y compris plénum de raccordement isolé et contre-cadre à sceller, percement maçonnerie.
Section : 200x200mm | ens | 1
Fourniture d'entrées d'air autoréglables acoustiques
module 45 m3/h | U | 2
Bouches d'extraction métalliques, y compris manchette de raccordement
diam. 125 | U | 2
Modules de régulation de débit diam.160 et 125
Débit : 45 m3/h | U | 1
Débit : 90 m3/h | U | 1
Cartouche CF1H diam.125 | U | 1
Gaines circulaires en tôle d'acier galvanisé
diam. 355 | ml | 5
diam. 160 | ml | 2
diam. 125 | ml | 10
Accessoires de fixation et de raccordement, trappes de nettoyage | ens | 1
Gaine souple isolée type Phoniflex M0
diam. 125 | ml | 3
Hotte dynamique inox suivant CCTP, y compris éclairage | ens | 1
Rejet sur grille murale extérieure à ailettes pare-pluie, y compris plénum de raccordement isolé et contre-cadre à sceller, percement maçonnerie. Section : 400x400mm | ens | 1
Coffret de commande avec variateur | U | 1
Armoire de protection et de raccordement électrique | U | 1
Raccordements électriques | ens | 1
Asservissement sur interrupteur coup de poing d'arrêt d'urgence | ens | 1
Certificat de conformité électrique | ens | 1
Percements, fourreaux, rebouchages | ens | 1
Mise en service, essais, réglages | ens | 1
S/TOTAL VENTILATION OFFICE-BAR € HT
VENTILATION SANITAIRES - LOGES - RANGEMENT
Dépose et évacuation des installations de ventilation existantes | ens | 1
Caisson d'extraction n°3 - VMC sanitaires-loges - modèle basse consommation
Montage en faux-plafond
Débit : 700 m3/h - 20 mmCe | U | 1
Chassis support avec dispositif anti-vibratile | U | 1
Interrupteur de proximité | U | 1
Manchettes de raccordement souples M0 | ens | 1
Piège à son circulaire à l'extraction | ens | 1
Rejet sur grille murale extérieure à ailettes pare-pluie, y compris plénum de raccordement isolé et contre-cadre à sceller, percement maçonnerie.
Section : 300x300mm | ens | 1
Bouches d'extraction autoréglables diam.125 y compris manchettes de raccordement
Débit : 60 m3/h | U | 3
Débit : 45 m3/h | U | 6
Débit : 30 m3/h | U | 3
Bouches d'extraction métalliques, y compris manchette de raccordement diam.125 | U | 2
Modules de régulation de débit diam.125
Débit : 75 m3/h | U | 2
Gaines circulaires en tôle d'acier galvanisé
diam. 250 | ml | 7
diam. 200 | ml | 2
diam. 125 | ml | 55
Accessoires de fixation et de raccordement, trappes de nettoyage | ens | 1
Gaine souple isolée type Phoniflex M0
diam. 125 | ml | 20
Cartouches coupe-feu 1H diam.125 | U | 3
Clapet coupe-feu 1H autocommandé diam.125 | U | 2
Armoire de protection et de raccordement électrique | U | 1
Raccordements électriques | ens | 1
Asservissement sur interrupteur coup de poing d'arrêt d'urgence | ens | 1
Certificat de conformité électrique | ens | 1
Percements, fourreaux, rebouchages | ens | 1
Mise en service, essais, réglages | ens | 1
S/TOTAL VENTILATION SANITAIRES-LOGES-BAR € HT
VENTILATION SALLE DE MUSIQUE
Caisson d'extraction n°4 - VMC salle de musique - modèle basse consommation
Montage en faux-plafond
Débit : 360 m3/h - 17 mmCe | U | 1
Chassis support avec dispositif anti-vibratile | U | 1
Interrupteur de proximité | U | 1
Manchettes de raccordement souples M0 | ens | 1
Piège à son circulaire à l'extraction | ens | 1
Rejet sur souche en toiture diam. 250, y compris plénum de raccordement isolé | ens | 1
Fourniture d'entrées d'air autoréglables acoustiques
module 30 m3/h | U | 8
Bouches d'extraction métalliques, y compris manchette de raccordement diam.125 | U | 4
Modules de régulation de débit diam.125
Débit : 90 m3/h | U | 4
Gaines circulaires en tôle d'acier galvanisé
diam. 200 | ml | 10
diam. 160 | ml | 3
diam. 125 | ml | 5
Accessoires de fixation et de raccordement, trappes de nettoyage | ens | 1
Gaine souple isolée type Phoniflex M0
diam. 125 | ml | 6
Armoire de protection et de raccordement électrique | U | 1
Raccordements électriques | ens | 1
Asservissement sur interrupteur coup de poing d'arrêt d'urgence | ens | 1
Certificat de conformité électrique | ens | 1
Percements, fourreaux, rebouchages | ens | 1
Mise en service, essais, réglages | ens | 1
S/TOTAL VENTILATION SALLE DE MUSIQUE € HT
VENTILATION CLUB-HOUSE
Caisson d'extraction n°5 - VMC club house - modèle basse consommation
Montage en faux-plafond
Débit : 315 m3/h - 17 mmCe | U | 1
Chassis support avec dispositif anti-vibratile | U | 1
Interrupteur de proximité | U | 1
Manchettes de raccordement souples M0 | ens | 1
Piège à son circulaire à l'extraction | ens | 1
Rejet sur grille murale extérieure à ailettes pare-pluie, y compris plénum de raccordement isolé et contre-cadre à sceller, percement maçonnerie.
Section : 250x250mm | ens | 1
Fourniture d'entrées d'air autoréglables acoustiques
module 30 m3/h | U | 6
Bouches d'extraction métalliques, y compris manchette de raccordement diam.125 | U | 4
Modules de régulation de débit diam.125
Débit : 90 m3/h | U | 2
Débit : 60 m3/h | U | 1
Débit : 45 m3/h | U | 2
Gaines circulaires en tôle d'acier galvanisé
diam. 200 | ml | 3
diam. 160 | ml | 5
diam. 125 | ml | 10
Accessoires de fixation et de raccordement, trappes de nettoyage | ens | 1
Gaine souple isolée type Phoniflex M0 diam. 125 | ml | 6
Armoire de protection et de raccordement électrique | U | 1
Raccordements électriques | ens | 1
Asservissement sur interrupteur coup de poing d'arrêt d'urgence | ens | 1
Certificat de conformité électrique | ens | 1
Percements, fourreaux, rebouchages | ens | 1
Mise en service, essais, réglages | ens | 1
S/TOTAL VENTILATION CLUB HOUSE € HT
VMCS SANITAIRE RDC
Extracteur en conduit
Débit : 60 m3/h - 10mmCe | U | 1
Fixation | U | 1
Manchettes de raccordement souples | U | 1
Souche de rejet en toiture, diam.125, y compris percement et toutes sujétions de reprise d'étanchéité | ens | 1
Bouche d'extraction autoréglable diam.125 y compris manchette de raccordement
Débit : 60 m3/h | U | 1
Gaines circulaires en tôle d'acier galvanisé
diam. 125 | ml | 2
Gaine souple isolée type Phoniflex M0
diam. 125 | ml | 2
Accessoires de fixation et de raccordement | ens | 1
Raccordements électriques avec asservissement sur l'éclairage | ens | 1
Percements, fourreaux, rebouchages | ens | 1
Mise en service, essais, réglages | ens | 1
S/TOTAL VMC SANITAIRE RDC € HT
MONTANT TOTAL VENTILATION € HT
.

## récap
RECAPITULATIF GENERAL
CHAUFFAGE - RAFRAICHISSEMENT
PLOMBERIE SANITAIRE
VENTILATION
MONTANT TOTAL € HT
TVA 20 %
MONTANT TOTAL € TTC
.