## BPU
BORDEREAU DES PRIX UNITAIRES
N° DE PRIX | DESIGNATION DU PRIX PRIX UNITAIRES EN LETTRES (€ HT) |  | PRIX UNITAIRES HT (€ HT)
100 - INSTALLATIONS DE CHANTIER
101 | INSTALLATIONS DE CHANTIER
Ce prix rémunère au forfait :
- les installations de chantier.
Il comprend :
- les frais inhérents à la réalisation d'un état des lieux contradictoire préalable de la zone mise à disposition du Maître de l'Ouvrage pour :
- installations de chantier,
- zone de stockage,
- les frais inhérents à la création d'une aire d'installation de chantier comprenant notamment :
- la clôture de la zone avec création de portails d'accès verrouillables portant la mention 'Chantier Interdit au Public",
- les demandes de branchements pour les réseaux AEP-EU-ELECTRICITE à réaliser aux concessionnaires,
- les frais relatifs aux branchements pour les réseaux AEP-EU-ELECTRICITE à régler aux concessionnaires,
- les frais relatifs à la création des réseaux provisoires pour branchements aux points d'alimentation indiqués par les concessioannaires,
- les frais relatifs à la consommation en fluides et électricité à régler aux concessionnaires,
- les frais relatifs à la dépose des ouvrages à régler aux concessionnaires,
- la mise à disposition d'une salle de réunion climatisée d'une surface de 12m²,
- les dispositions de tout ordre, en vue d'assurer l'hygiène et la sécurité du chantier,
- les dispositions de tout ordre pour assurer la non-propagation du virus Covid-19 par les équipes de l'entreprise,
- la présence en continu d'un référent Covid-19 appartenant à l'entreprise,
- les frais inhérents à la vérification par un organisme agréé des installations réalisées,
- la fourniture, pose et dépose de 2 panneaux d'information de chantier (1,50m x 2,00m) à produire selon les donneés transmises
en phase de préparation de chantier,
- les frais de dépose de l'ensemble des installations provisoires,
- la remise en état des lieux à la fin du chantier de la zone mise à disposition par le Maître d'Ouvrage,
comme selon le constat contradictoire préalable,
- les frais inhérents à la réalisation d'un état des lieux contradictoire en fin de chantier de la zone mise à disposition du Maître de l'Ouvrage pour :
- installations de chantier,
- zone de stockage.
| LE FORFAIT : | ………………………………………………………………………………………………………………. | …………………
102 | CONSTAT D'HUISSIER PREALABLE
Ce prix rémunère au forfait :
- la réalisation d'un constat réalisé par huissier de justice servant d'état des lieux des ouvrages existants avant travaux.
Il comprend :
- le constat d'huissier de l'état des ouvrages existants (constructions, clôtures, végétation, etc…) situées dans l'emprise des travaux,
- la fourniture du rapport en 3 exemplaires papiers,
- la fourniture du rapport sous format informatiques sur 3 clés de type USB.
| LE FORFAIT : | ………………………………………………………………………………………………………………. | …………………
103 | PREPARATION, IMPLANTATION, SUIVI DE CHANTIER
Ce prix rémunère au forfait :
- les frais nécessaires à la préparation du chantier, aux implantations des ouvrages à réaliser
et au suivi du chantier par l'encadrement de l'entreprise.
Il comprend :
- les frais prévus à l'article 8 du CCAP,
- la présence en continu d'une personne habilitée AIPR sur chantier,
- les implantations contradictoires,
- le traitement des retours des D.I.C.T. pour établissement des plans d'exécution,
- les relevés topographiques complémentaires aux documents du DCE,
- les plans d'exécution des travaux, leurs mises à jour,
- l’ensemble des contrôles internes et externes,
- le calendrier d'exécution des travaux,
- les demandes de permission de voirie et arrêtés de circulation,
- la mise en place de 5 bornes de repérage fixe implantées à proximité des travaux dans des zones ne recevant aucun aménagement, permettant
la sauvegarde de ces bornes durant l'opération,
- l'implantation des axes de la future chaussée tous les 20 ml avec un clou planté dans la chaussée,
- l'entretien de ces implantations pendant la durée du chantier,
- la fourniture d'un plan présentant les 5 points de repères et leurs fiches signalétiques (1 version papier + 1 support informatique),
- la fourniture d'un plan présentant les axes de la future chaussée implantés (1 version papier + 1 support informatique).
| LE FORFAIT : | ………………………………………………………………………………………………………………. | …………………
104 | PROTECTION ET SIGNALISATION DES TRAVAUX
Ce prix rémunère au forfait :
- les opérations de balisage nécessaires à la réalisation du chantier en sécurité, en tenant en compte des éléments suivants :
¡ la signalisation au droit des travaux est réalisée par l’entreprise et servira pour l’ensemble des intervenants :
- réfection du réseau d’eau potable sous Maîtrise d’Ouvrage assurée par le Syndicat Intercommunal des Eaux et Coteaux du Touch,
- enfouissement des réseaux électriques et de télécommunications sous Maîtrise d’Ouvrage assurée par ELEANCE,
- réfection de la couche de roulement de la chaussée sous Maîtrise d’Ouvrage
assurée par le Conseil Départemental de la Haute-Garonne.
¡ l’avenue du Président Wilson sera barrée entre la rue Frédéric Tourte et le carrefour RD N°36e / RD N°49,
sur demande du titulaire qui aura notamment à sa charge :
- les demandes d’arrêtés correspondantes à adresser à la Commune de Cazères-sur-Garonne,
- la mise en place du balisage servant à barrer l’avenue du Président Wilson,
- la mise en place de la signalisation de déviation,
- l’entretien du balisage et de la signalisation pendant toute la durée de l’opération,
- la signalisation et le balisage spécifiques à chaque intervenant - Syndicat Intercommunal des Eaux et Coteaux du Touch,
ELEANCE, Conseil Départemental de la Haute-Garonne - resteront à la charge de chaque intervenant ainsi que leur entretien.
Il comprend :
- les accès au chantier à partir des voies publiques,
- le maintien en permanence et en sécurité de la circulation et l’accès aux habitations,
- l'entretien des voies existantes et aménagées,
- la fourniture, pose et maintenance de clôtures de chantier,
- la fourniture, la pose et la maintenance de la signalisation de chantier, y compris la signalisation de déviation,
- l'alternat par feux tricolores ou manuel.
| LE FORFAIT : | ………………………………………………………………………………………………………………. | …………………
105 | GEODETECTION DES RESEAUX
Ce prix rémunère au forfait :
- la recherche de câbles, canalisations et ouvrages souterrains sur l'ensemble de la zone de travaux
augmentée de 2 mètres suite aux retour des DT, avant le démarrage des travaux par du personnel habilité AIPR.
Il comprend :
- la protection du public (barrières, murs d’eau, clôtures amovibles),
- la réalisation d'un relevé géoradar pour obtention des réseaux existants en classe de précision A,
- l'amenée du matériel, les fournitures diverses, le transport, le chargement, le déchargement, le traçage et la main d'œuvre,
- le levé et le report géoréférencé (RGF 93 et IGN 1969) en (x,y et z) des canalisations sur plan,
- la transmission aux concessionnaires.
| LE FORFAIT : | ………………………………………………………………………………………………………………. | …………………
200 - TRAVAUX PREPARATOIRES ET CONNEXES
201 | SONDAGE POUR REPERAGE RESEAUX
Ce prix rémunère au mètre cube :
- l'ensemble des travaux nécessaires à la recherche des réseaux aux fins de vérification et de complément des plans des réseaux existants fournis
par les différents concessionnaires en retour aux DICT envoyées par le titulaire,
par les investigations produites dans le cadre du poste 105 relatif à l agéodétection des réseaux,
sur demande écrite du Maître d'Œuvre.
Il comprend :
- l'information, les demandes d'autorisations et les convocations auprès des services concessionnaires intéressés,
- les sciages éventuels de la structure en place,
- les terrassements mécaniques ou manuels de dimensions adaptées aux réseaux recherchés,
- la mise en dépôt, à toute distance, des matériaux impropres au réemploi,
- les protections et soutènements éventuels des réseaux, et en particulier des réseaux de faible profondeur,
- les épuisements éventuels,
- les blindages ou renforcements éventuels des parois des sondages,
- le relevé topographique en planimétrie et en altimétrie, et le report de ces relevés sur un plan de réseaux,
- le remblaiement de ces sondages en GNT 0/20 compactée,
- la remise en état des lieux.
| LE METRE CUBE : | ………………………………………………………………………………………………………………. | …………………
202 | ENDUIT PROVISOIRE MONOCOUCHE DE PROTECTION DE LA CHAUSSEE
Ce prix rémunère au mètre carré :
- l'exécution d'un enduit monocouche sur les Routes Départementales rabotées par le Conseil Départemental de la Haute-Garonne.
Il comprend :
- l'arrosage du support rabotée,
- le réglage du support laissé par le Conseil Départemental de la Haute-Garonne pour exuter les eaux de ruissèlement
vers l'extérieur de la chaussée,
- le compactage,
- la fourniture de l'émulsion de bitume dosée à 65% de bitume pur, à raison de 1,3 kg/m²,
- le répandage de l'émulsion à raison de 1,3 kg/m²,
- la fourniture de gravillons 6/10 CL à raison de 7l/m²,
- le transport des matériaux,
- la mise en œuvre des matériaux,
- le cylindrage,
- l'évacuation du rejet en décharge agréée.
| LE METRE CARRE : | …………………………………………………………………………………… | …………………
203 | DEMOLITION DE MACONNERIE DE TOUTE NATURE
Ce prix rémunère au mètre cube :
- la démolition aux engins mécaniques de maçonnerie de toute nature.
Il comprend :
- la démolition des ouvrages de toute nature en briques, béton ordinaire ou armé,
- le chargement ,
- l'évacuation des produits dans une décharge agréée.
| LE METRE CUBE : | …………………………………………………………………………………… | …………………
204 | SCIAGE DE REVÊTEMENT
Ce prix rémunère au mètre linéaire :
- la découpe de chaussée ou trottoir à la scie hydraulique.
Il comprend :
- le traçage,
- la protection éventuelle des murs et du mobilier urbain,
- la découpe à la scie hydraulique thermique,
- le personnel et les équipements de sécurité.
| LE METRE LINEAIRE : | …………………………………………………………………………………… | …………………
205 | DEMOLITION DE REVÊTEMENT EXISTANT
Ce prix rémunère au mètre carré :
- les travaux de démolition de revêtements existants sous trottoirs ou chaussées existantes.
Il comprend:
- la démolition de trottoirs en béton, enrobés ou pavés sur une épaisseur de 0,30m,
- le sciage et le piquage pour désolidarisation des murs de façades ou clôtures,
- le chargement,
- l'évacuation des produits dans une décharge agréée.
| LE METRE CARRE : | …………………………………………………………………………………… | …………………
206 | DEMOLITION DE BORDURE OU CANIVEAU
Ce prix rémunère au mètre linéaire :
- les travaux de démolition de bordure ou caniveau.
Il comprend:
- la démolition de bordure ou caniveau de tout type,
- la démolition de la fondation béton,
- le chargement,
- l'évacuation des produits dans une décharge agréée.
| LE METRE LINEAIRE : | …………………………………………………………………………………… | …………………
207 | DEMOLITION DE REGARD DE VISITE OU AVALOIR
Ce prix rémunère à l'unité :
- les travaux de démolition de regard de visite ou d'avaloir existants.
Il comprend:
- les travaux de démolition mécanique ou manuelle,
- le chargement,
- l'évacuation des produits dans une décharge agréée.
| L'UNITE : | ………………………………………………………………………………………………………………. | …………………
208 | DEPOSE DE CANALISATION EXISTANTE
Ce prix rémunère au mètre linéaire :
- la dépose de la canalisation existante au fûr et à mesure de la mise en place de la nouvelle canalisation d'assainissement pluvial.
Il comprend:
- les travaux de démolition aux engins mécaniques,
- la démolition éventuelle de regard borgne,
- la démontage de la canalisation existante,
- le chargement,
- l'évacuation des produits dans une décharge agréée,
- toutes fournitures et sujétions.
Pour canalisation de diamètre > 150mm
| LE METRE LINEAIRE : | …………………………………………………………………………………………………………………. | …………………
209 | DEPOSE DE PANNEAU
Ce prix rémunère à l'unité :
- la dépose soignée de panneau de signalisation ou de police existant.
Il comprend :
- la dépose soignée de l'ensemble "mât + panneau",
- le chargement, le transport et le déchargement soigné de l'ensemble "mât + panneau" aux services techniques de la Commune,
- les travaux de démolition manuelle ou mécanisée du massif existant,
- le chargement et l'évacuation des produits issus de la démolition dans une décharge agréée,
- le remblaiement de la fouille en GNT 0/20 compactée,
- toutes fournitures et sujétions.
| L'UNITE : | ………………………………………………………………………………………………………………. | …………………
300 - CHAUSSEE
301 | TERRASSEMENTS MECANIQUES
Ce prix rémunère au mètre cube :
- les travaux de terrassements mécaniques pour mise à côte du projet de l'arase des terrassements.
Il comprend :
- les travaux de terrassements au milieu des réseaux existants en service,
- le chargement,
- le transport et l'évacuation des produits de déblais,
- les frais de déchargement dans une décharge agréée,
- le nivellement et le compactage du fond de forme.
| LE METRE CUBE : | …………………………………………………………………………………… | …………………
302 | GRAVE NON TRAITEE 0/80 EP. 0,35 M
Ce prix rémunère au mètre cube :
- la fourniture et mise en œuvre de Grave Naturelle 0/80 ( ou Grave Concassée 0/60) en épaisseur de 0,35m.
Il comprend :
- la fourniture de la grave conforme à la norme,
- le transport et le déchargement,
- la mise en œuvre mécanique,
- l'arrosage, le compactage, le réglage aux côtes du projet,
- toutes fournitures et sujétions.
| LE METRE CUBE : | ………………………………………………………………………………………………………………. | …………………
303 | GRAVE NON TRAITEE 0/20 EP. 0,15 M
Ce prix rémunère au mètre cube :
- la fourniture et mise en œuvre de GNT 0/20 en épaisseur de 0,15m.
Il comprend :
- la fourniture de la grave conforme à la norme EN 13-285,
- le transport, le déchargement,
- la mise en œuvre mécanique conformément à la norme NF P 98-115,
- le réglage aux côtes du projet,
- toutes fournitures et sujétions.
| LE METRE CUBE : | ………………………………………………………………………………………………………………. | …………………
304 | IMPREGNATION GRAVILLONNEE
Ce prix rémunère au mètre carré :
- l'exécution d'une couche d'imprégnation de GNT 0/20.
Il comprend :
- la fourniture de l'émulsion de bitume dosée à 65% de bitume pur, à raison de 1,3 kg/m²,
- le répandage de l'émulsion à raison de 1,3 kg/m²,
- la fourniture de gravillons 6/10 CL à raison de 7l/m²,
- le transport des matériaux,
- la mise en œuvre des matériaux,
- le cylindrage,
- l'évacuation du rejet en décharge agréée.
| LE METRE CARRE : | …………………………………………………………………………………… | …………………
305 | GRAVE BITUME 0/14 EN POUTRE DE RIVE EP. 0,10 M
Ce prix rémunère à la tonne :
- la fourniture et mise en œuvre de GB 0/14 de classe 3 selon la norme NF EN 13108-01 en épaisseur de 0,10m.
Il comprend :
- le balayage préalable de la chaussée,
- la couche d'accrochage,
- la fourniture et le transport de la grave bitume,
- la mise en œuvre manuelle ou mécanique,
- la façon de joints manuelle,
- le compactage,
- la protection et le nettoyage des voies de circulation aux abords du chantier.
| LA TONNE : | …………………………………………………………………………………… | …………………
306 | GRAVE BITUME 0/14 EN REPROFILAGE
Ce prix rémunère à la tonne:
- la fourniture et mise en œuvre de GB 0/14 de classe 3 selon la norme NF EN 13108-01 en reprofilage sur chaussée.
Il comprend:
- le balayage préalable de la chaussée,
- la couche d'accrochage,
- la fourniture et le transport de la grave bitume,
- la mise en œuvre mécanique ou manuelle,
- la façon de joints manuelle,
- le compactage,
- la protection et le nettoyage des voies de circulation aux abords du chantier.
| LA TONNE : | …………………………………………………………………………………… | …………………
400 - ACCES
401 | TERRASSEMENTS MECANIQUES
Ce prix rémunère au mètre cube :
- les travaux de terrassements mécaniques pour mise à côte du projet de l'arase des terrassements.
Il comprend :
- les travaux de terrassements au milieu des réseaux existants en service,
- le chargement,
- le transport et l'évacuation des produits de déblais,
- les frais de déchargement dans une décharge agréée,
- le nivellement et le compactage du fond de forme.
| LE METRE CUBE : | …………………………………………………………………………………… | …………………
402 | GRAVE NON TRAITEE 0/80 EP. 0,30 M
Ce prix rémunère au mètre cube :
- la fourniture et mise en œuvre de Grave Naturelle 0/80 ( ou Grave Concassée 0/60) en épaisseur de 0,30m.
Il comprend :
- la fourniture de la grave conforme à la norme,
- le transport et le déchargement,
- la mise en œuvre mécanique,
- l'arrosage, le compactage, le réglage aux côtes du projet,
- toutes fournitures et sujétions.
| LE METRE CUBE : | ………………………………………………………………………………………………………………. | …………………
403 | GRAVE NON TRAITEE 0/20 EP. 0,15 M
Ce prix rémunère au mètre cube :
- la fourniture et mise en œuvre de GNT 0/20 en épaisseur de 0,15m.
Il comprend :
- la fourniture de la grave conforme à la norme EN 13-285,
- le transport, le déchargement,
- la mise en œuvre mécanique conformément à la norme NF P 98-115,
- le réglage aux côtes du projet,
- toutes fournitures et sujétions.
| LE METRE CUBE : | ………………………………………………………………………………………………………………. | …………………
404 | IMPREGNATION GRAVILLONNEE
Ce prix rémunère au mètre carré :
- l'exécution d'une couche d'imprégnation de GNT 0/20.
Il comprend :
- la fourniture de l'émulsion de bitume dosée à 65% de bitume pur, à raison de 1,3 kg/m²,
- le répandage de l'émulsion à raison de 1,3 kg/m²,
- la fourniture de gravillons 6/10 CL à raison de 7l/m²,
- le transport des matériaux,
- la mise en œuvre des matériaux,
- le cylindrage,
- l'évacuation du rejet en décharge agréée.
| LE METRE CARRE : | …………………………………………………………………………………… | …………………
405 | BETON BITUMINEUX SOUPLE 0/10 EP. 0,05 M
Ce prix rémunère au mètre carré :
- la fourniture et mise en œuvre de BBS 0/10, selon la norme NF EN 13108-1 en épaisseur de 0,05m.
Il comprend :
- le balayage préalable de la chaussée,
- la couche d'accrochage à l'émulsion de bitume,
- la fourniture et le transport des enrobés,
- la mise en œuvre mécanique ou manuelle,
- la façon de joints manuelle,
- le compactage,
- la protection et le nettoyage des voies de circulation aux abords du chantier.
| LE METRE CARRE : | …………………………………………………………………………………… | …………………
500 - STATIONNEMENTS
501 | TERRASSEMENTS MECANIQUES
Ce prix rémunère au mètre cube :
- les travaux de terrassements mécaniques pour mise à côte du projet de l'arase des terrassements.
Il comprend :
- les travaux de terrassements au milieu des réseaux existants en service,
- le chargement,
- le transport et l'évacuation des produits de déblais,
- les frais de déchargement dans une décharge agréée,
- le nivellement et le compactage du fond de forme.
| LE METRE CUBE : | …………………………………………………………………………………… | …………………
502 | GRAVE NON TRAITEE 0/80 EP. 0,30 M
Ce prix rémunère au mètre cube :
- la fourniture et mise en œuvre de Grave Naturelle 0/80 ( ou Grave Concassée 0/60) en épaisseur de 0,30m.
Il comprend :
- la fourniture de la grave conforme à la norme,
- le transport et le déchargement,
- la mise en œuvre mécanique,
- l'arrosage, le compactage, le réglage aux côtes du projet,
- toutes fournitures et sujétions.
| LE METRE CUBE : | ………………………………………………………………………………………………………………. | …………………
503 | GRAVE NON TRAITEE 0/20 EP. 0,15 M
Ce prix rémunère au mètre cube :
- la fourniture et mise en œuvre de GNT 0/20 en épaisseur de 0,15m.
Il comprend :
- la fourniture de la grave conforme à la norme EN 13-285,
- le transport, le déchargement,
- la mise en œuvre mécanique conformément à la norme NF P 98-115,
- le réglage aux côtes du projet,
- toutes fournitures et sujétions.
| LE METRE CUBE : | ………………………………………………………………………………………………………………. | …………………
504 | IMPREGNATION GRAVILLONNEE
Ce prix rémunère au mètre carré :
- l'exécution d'une couche d'imprégnation de GNT 0/20.
Il comprend :
- la fourniture de l'émulsion de bitume dosée à 65% de bitume pur, à raison de 1,3 kg/m²,
- le répandage de l'émulsion à raison de 1,3 kg/m²,
- la fourniture de gravillons 6/10 CL à raison de 7l/m²,
- le transport des matériaux,
- la mise en œuvre des matériaux,
- le cylindrage,
- l'évacuation du rejet en décharge agréée.
| LE METRE CARRE : | …………………………………………………………………………………… | …………………
505 | BETON BITUMINEUX SOUPLE 0/10 EP. 0,05 M HORS CHAUSSEE
Ce prix rémunère au mètre carré :
- la fourniture et mise en œuvre de BBS 0/10, selon la norme NF EN 13108-1 en épaisseur de 0,05m
pour stationnements hors chaussée des Routes Départementales.
Il comprend :
- le balayage préalable de la chaussée,
- la couche d'accrochage à l'émulsion de bitume,
- la fourniture et le transport des enrobés,
- la mise en œuvre mécanique ou manuelle,
- la façon de joints manuelle,
- le compactage,
- la protection et le nettoyage des voies de circulation aux abords du chantier.
| LE METRE CARRE : | …………………………………………………………………………………… | …………………
506 | BETON BITUMINEUX SEMI GRENU 0/10 EP. 0,06 M SUR CHAUSSEE
Ce prix rémunère au mètre carré :
- la fourniture et mise en œuvre de BBSG 0/10, selon la norme NF EN 13108-1 en épaisseur de 0,06m.
pour stationnements sur chaussée des Routes Départementales.
Il comprend :
- le balayage préalable de la chaussée,
- la couche d'accrochage à l'émulsion de bitume,
- la fourniture et le transport des enrobés,
- la mise en œuvre mécanique ou manuelle,
- la façon de joints manuelle,
- le compactage,
- la protection et le nettoyage des voies de circulation aux abords du chantier.
| LE METRE CARRE : | …………………………………………………………………………………… | …………………
600 - BORDURES ET CANIVEAUX
601 | BORDURE DE TYPE T2
Ce prix rémunère, au mètre linéaire :
- la fourniture et la pose de bordures préfabriquées de type T2 Classe U.
Il comprend :
- l'implantation,
- les démolitions de chaussée,
- les terrassements tous terrains,
- l'évacuation des déblais dans une décharge agréée,
- la fourniture et mise en œuvre de GNT 0/20 sur 0,10 m d'épaisseur,
- la fourniture et mise en œuvre du béton de pose dosé à 250 kg / m3 sur 0,20m d'épaisseur,
- la fourniture de la bordure,
- la pose de la bordure, y compris façon de coupes à la scie hydraulique,
- la façon de joints au mortier de ciment de 1,5 cm d'épaisseur maximum,
- toutes fournitures et sujétions.
| LE METRE LINEAIRE : | ………………………………………………………………………………………………………………. | …………………
602 | CANIVEAU DE TYPE CS2
Ce prix rémunère, au mètre linéaire :
- la fourniture et la pose de caniveaux en béton de type CS2 classe U.
Il comprend :
- l'implantation,
- les démolitions de chaussée,
- les terrassements tous terrains,
- l'évacuation des déblais dans une décharge agréée,
- la fourniture et mise en œuvre de GNT 0/20 sur 0,10 m d'épaisseur
- la fourniture et mise en œuvre du béton de pose dosé à 250 kg / m3 sur 0,20m d'épaisseur,
- la fourniture du caniveau,
- la pose du caniveau, y compris façon de coupes à la scie hydraulique,
- la façon de joints au mortier de ciment de 1,5 cm d'épaisseur maximum,
- toutes fournitures et sujétions.
| LE METRE LINEAIRE : | ………………………………………………………………………………………………………………. | …………………
603 | PAVES DE BRIQUE EN 1 RANG Lg 22 x La 11 x Ha 5 CM3 (ACCES)
Ce prix rémunère au mètre linéaire :
- la fourniture et pose de pavé de brique non gélive sous trottoir pour délimitation des accés.
Il comprend:
- la fourniture de pavé de brique de dimensions Lg 22 x La 11 x H 5 cm3,
- l'implantation,
- la pose des briques ou pavés en 1 rang d'une largeur de 0,11m sur un lit de mortier de 0,10 m d'épaisseur,
- le calage,
- les façons de coupes,
- la protection et le nettoyage des briques.
| LE METRE LINEAIRE : | …………………………………………………………………………………… | …………………
604 | PAVES DE PORHYRE EN 1 RANG Lg 8 x La 8 x Ha 10 CM3 (ACCES)
Ce prix rémunère au mètre linéaire :
- la fourniture et pose de pavé de porphyre non gélif sous trottoir pour délimitation des accés.
Il comprend:
- la fourniture de pavé de porphyre de dimensions Lg 8 x La 8 x H 10 cm3,
- l'implantation,
- la pose des briques ou pavés en 1 rang d'une largeur de 0,08m sur un lit de mortier de 0,10 m d'épaisseur,
- le calage,
- les façons de coupes,
- la protection et le nettoyage des pavés.
| LE METRE LINEAIRE : | …………………………………………………………………………………… | …………………
605 | PAVES DE PORHYRE EN 1 RANG Lg 8 x La 8 x Ha 10 CM3 (PREFISSURATION)
Ce prix rémunère au mètre linéaire :
- la fourniture et pose de pavé de porphyre non gélif sous trottoir pour traitement de la préfissuration des trottoirs en béton désactivé.
Il comprend:
- la fourniture de pavé de porphyre de dimensions Lg 8 x La 8 x H 10 cm3,
- l'implantation pour délimitation de dalles en béton déscativé :
- de surface maximale unitaire de 20 m²,
- de diagonale de 5,00m de longueur maximale,
- la pose des pavés en 1 rang d'une largeur de 0,08m sur un lit de mortier de 0,10 m d'épaisseur,
- le calage,
- les façons de coupes,
- la protection et le nettoyage des pavés.
| LE METRE LINEAIRE : | …………………………………………………………………………………… | …………………
700 - TROTTOIRS
701 | TERRASSEMENTS MECANIQUES
Ce prix rémunère au mètre cube :
- les travaux de terrassements mécaniques pour mise à côte du projet de l'arase des terrassements.
Il comprend :
- les travaux de terrassements au milieu des réseaux existants en service,
- le chargement,
- le transport et l'évacuation des produits de déblais,
- les frais de déchargement dans une décharge agréée,
- le nivellement et le compactage du fond de forme.
| LE METRE CUBE : | ………………………………………………………………………………………………………………. | …………………
702 | GRAVE NON TRAITEE 0/20 EP. 0,20 M
Ce prix rémunère au mètre cube :
- la fourniture et mise en œuvre de GNT 0/20 en épaisseur de 0,20m.
Il comprend :
- la fourniture de la grave conforme à la norme EN 13-285,
- le transport, le déchargement,
- la mise en œuvre mécanique conformément à la norme NF P 98-115,
- le réglage aux côtes du projet,
- toutes fournitures et sujétions.
| LE METRE CUBE : | ………………………………………………………………………………………………………………. | …………………
703 | TROTTOIR EN BETON BALAYE GRIS EP. 0,13 M
Ce prix rémunère, au mètre carré :
- la construction de dallage en béton balayé gris de 0,13m d'épaisseur.
Il comprend :
- le compactage du fond de forme,
- la fourniture et mise en place des coffrages,
- la fourniture et mise en œuvre de béton C25/30 - XF2 - G2 - S3 - Cl 0,40 - granulat 0/12 concassés, ciment gris, sur 0,13 m d'épaisseur,
- le balayage fin,
- la protection physique du dallage à son jeune âge,
- la mise en œuvre d'un produit de cure au jeune âge du dallage,
- toutes sujétions de protection des ouvrages et de nettoyage
| LE METRE CARRE : | …………………………………………………………………………………… | …………………
704 | TROTTOIR EN BETON DESACTIVE EP. 0,13 M
Ce prix rémunère, au mètre carré :
- la construction de dallage en béton désactivé de 0,13m d'épaisseur.
Il comprend :
- la réalisation de 3 planches d'essai de 1,00 m² en béton C25/30 - XF2 - G2 - S3 - Cl 0,40 - granulat 0/12 concassés clairs et ciment blanc,
avec désactivation, au droit de la zone dédiée pour les installations de chantier, pour validation par le Maître d'Ouvrage de la formulation
à mettre en œuvre sur chantier,
- le compactage du fond de forme,
- le compactage du fond de forme,
- la fourniture et mise en place des coffrages,
- la fourniture et mise en œuvre d'enduit bouche pores sur les pavés adjacents,
- la fourniture et mise en œuvre de béton selon la formulation préalablement agréée sur 0,13 m d'épaisseur,
- le talochage,
- la mise d'un produit de désactivation biologique,
- la protection physique du dallage à son jeune âge,
- la mise en œuvre d'un produit de cure au jeune âge du dallage,
- le nettoyage du dallage à l'eau présurisée,
- toutes sujétions de protection des ouvrages et de nettoyage.
| LE METRE CARRE : | …………………………………………………………………………………… | …………………
705 | ADAPTATION ENTREE SQUARE LAFAYETTE
Ce prix rémunère au mètre carré:
- la réfection du revêtement du square LAFAYETTE aux côtes du projet.
Il comprend:
- les travaux de terrassements, y compris dans l'embarras des canalisations et réseaux divers,
- le chargement, le transport et l'évacuation des produits de déblais,
- les frais de déchargement dans une décharge agréée,
- le nivellement et le compactage du fond de forme,
- la fourniture et la mise en œuvre de GNT 0/20 sur 0,10 m d'épaisseur moyenne,
- le compactage,
- la couche d'accrochage à l'émulsion de bitume,
- la fourniture de BBS 0/6, selon la norme NF EN 13108-1 en épaisseur de 0,05m,
- la façon de joints manuelle,
- le transport et la mise en oeuvre manuelle,
- le compactage,
- le nettoyage du support, le prémarquage,
- l'application à la spatule d'enduit à froid, spatulé, homologué - Norme NF EN 1436 de couleur ocre similaire à l'existant,
- le balisage pendant le séchage,
- toutes fournitures et sujétions.
| LE METRE CARRE : | …………………………………………………………………………………… | …………………
706 | RACCORDEMENT AUX ACCES EN ENDUIT BICOUCHE
Ce prix rémunère au mètre carré:
- la réfection d'accès riverains en revêtement bicouche.
Il comprend:
- les travaux de terrassements, y compris dans l'embarras des canalisations et réseaux divers,
- le chargement, le transport et l'évacuation des produits de déblais,
- les frais de déchargement dans une décharge agréée,
- le nivellement et le compactage du fond de forme,
- la fourniture et la mise en œuvre de GNT 0/20 sur 0,10 m d'épaisseur moyenne y compris compactage,
- la fourniture, le transport et le répandage d'émulsion de bitume à 69% à raison de 1,2 kg/m2,
- la fourniture, le transport et le répandage d'une couche de gravillons 10/14 dosé à 9 l/m2,
- la fourniture, le transport et le répandage d'émulsion de bitume à 69% à raison de 1,5 kg/m2,
- la fourniture, le transport et le répandage d'une couche de gravillons 4/6 dosé à 5 l/m2,
- le cylindrage,
- le balayage du rejet.
| LE METRE CARRE : | …………………………………………………………………………………… | …………………
800 - ASSAINISSEMENT PLUVIAL
801 | FOURNITURE ET POSE DE CANALISATION BETON A135
Ce prix rémunère, au mètre linéaire :
- la fourniture et pose de canalisations en béton - Classe A135.
Il comprend :
- les terrassements en tranchée, le chargement et l'évacuation des déblais dans une décharge agréée,
- les démolitions éventuelles de chaussée et maçonneries,
- les croisements d'ouvrages existants,
- le blindage jointif,
- les épuisements d'eau d'infiltration,
- la fourniture, le transport et le déchargement des canalisations,
- la fourniture et mise en œuvre du lit de pose et de l'enrobage en gravillons roulés 6/10 jusqu'à la génératrice supérieure,
- la pose des canalisations suivant la pente du projet,
- le raccordement sur les ouvrages existants par carrotage de la canalisation ou la démolition de la paroi du regard,
- le remblai des tranchées en Grave Non Traitée 0/20 jusqu'à - 0,06m,
- le compactage par couches successives,
- la réfection provisoire de chaussée en grave émulsion 0/10 sur 0,06m,
- toutes fournitures et sujétions.
a) Ø 300
| LE METRE LINEAIRE : | ………………………………………………………………………………………………………………. | …………………
b) Ø 400
| LE METRE LINEAIRE : | ………………………………………………………………………………………………………………. | …………………
802 | FOURNITURE ET POSE DE CANALISATIONS PVC CR8
Ce prix rémunère, au mètre linéaire :
- la fourniture et pose de canalisations en PVC - CR 8.
Il comprend:
- les terrassements en tranchée, le chargement et l'évacuation des déblais dans une décharge agréée,
- les démolitions éventuelles de chaussée et maçonneries,
- les croisements d'ouvrages existants,
- le blindage jointif,
- les épuisements d'eau d'infiltration,
- la fourniture, le transport et le déchargement des canalisations,
- la fourniture et mise en œuvre du lit de pose et de l'enrobage en gravillons roulés 6/10 jusqu'à la génératrice supérieure,
- la pose des canalisations suivant la pente du projet,
- le raccordement sur les ouvrages existants par carrotage de la canalisation ou la démolition de la paroi du regard,
- le remblai des tranchées en Grave Non Traitée 0/20 jusqu'à - 0,06m,
- le compactage par couches successives,
- la réfection provisoire de chaussée en grave émulsion 0/10 sur 0,06m,
- toutes fournitures et sujétions.
a) Ø 125
| LE METRE LINEAIRE : | ………………………………………………………………………………………………………………. | …………………
b) Ø 200
| LE METRE LINEAIRE : | ………………………………………………………………………………………………………………. | …………………
803 | REGARD DE VISITE Ø1000
Ce prix rémunère à l'unité :
- la construction d'un regard de visite Ø 1000 (ou Ø 600 si impossibilité).
Il comprend :
- la fouille et l'évacuation des délais dans une décharge agréée,
- le béton de propreté,
- la fourniture et pose des éléments préfabriqués ou coulés en place Ø 1000 (cunette et réhausses),
- la fourniture et pose d'un cône ou d'une dalle de réduction préfabriqué Ø 1000/600,
- la fourniture et pose du cadre et du tampon fonte, série D400 articulé, plein ou à grille,
- les sujétions de raccordement aux collecteurs,
- les remblais contigus en gravillons roulés 6/10,
- toutes façons et fournitures pour l'étanchéité de l'ouvrage,
- toutes fournitures et sujétions.
| L'UNITE : | ………………………………………………………………………………………………………………. | …………………
804 | REGARD DE VISITE Ø1000 D'INFILTRATION
Ce prix rémunère à l'unité :
- la construction d'un puits d'infiltration.
Il comprend :
- la fouille et l'évacuation des déblais dans une décharge agréée,
- la fourniture et pose des éléments perforés préfabriqués Ø 1000 jusqu'à 5,00 m de profondeur,
- la fourniture et pose d'une dalle intermédiaire Ø 1000 avec grille,
- la fourniture et pose d'un cône de réduction préfabriqué Ø 1000/600,
- la fourniture et pose du cadre et du tampon fonte, série D400 articulé, plein,
- les sujétions de raccordement aux collecteurs,
- les remblais contigus en gravillons roulés 20/40,
- toutes façons et fournitures pour l'étanchéité de l'ouvrage,
| L'UNITE : | …………………………………………………………………………………… | …………………
805 | REGARD AVALOIR VISITABLE
Ce prix rémunère à l'unité :
- la construction d'un regard avaloir + grille de 0,70 m de largeur.
Il comprend :
- la fouille et l'évacuation des délais excédentaire dans une décharge agréée,
- le béton de propreté,
- l'exécution du radier et du regard en béton C 30/37 y compris coffrage,
- la fourniture et pose d'un élément avaloir + grille en fonte aciérée, classe D400 articulé,
- les sujétions de raccordement aux collecteurs,
- les remblais contigus en gravillons roulés 6/10,
- toutes façons et fournitures pour l'étanchéité de l'ouvrage,
- toutes fournitures et sujétions.
| L'UNITE : | ………………………………………………………………………………………………………………. | …………………
806 | DAUPHIN EN FONTE
Ce prix rémunère, à l'unité :
- la fourniture et pose de tête de dauphin en fonte en lieu et place des existants.
Il comprend:
- la fourniture d'un échantillon pour agrément par le Maître d'Œuvre,
- le démontage soigné du dauphin existant,
- la fourniture du nouveau dauphin,
- la fixation soignée du nouveau dauphin,
- le raccordement des canalisations,
- le raccordement du dauphin coudé au regard de branchement,
- le raccordement du dauphin droit au regard de branchement y compris découpe du tampon ou de la grille,
- toutes fournitures et sujétions.
| L'UNITE : | ………………………………………………………………………………………………………………. | …………………
807 | REGARD DE BRANCHEMENT
Ce prix rémunère à l'unité :
- la construction de regards pour collecte des eaux pluviales.
Il comprend :
- la fouille et l'évacuation des délais excédentaire dans une décharge agréée,
- le béton de propreté,
- l'exécution du radier et du regard en béton C 30/37 y compris coffrage,
- la fourniture et pose d'un cadre + grille ou tampon amovible en fonte, classe C250, de dimensions 400x400 mm²,
- les sujétions de raccordement aux collecteurs,
- les remblais contigus en gravillons roulés 6/10.
| L'UNITE : | ………………………………………………………………………………………………………………. | …………………
808 | CANIVEAU A GRILLE
Ce prix rémunère au mètre linéaire :
- la fourniture et pose de caniveau à grille type U200 + raccordement au réseau.
Il comprend:
- la fouille et l'évacuation des délais excédentaires dans une décharge agréée,
- le béton de propreté,
- la fourniture des éléments de caniveau,
- la pose sur béton C 30/37,
- la fourniture et pose de la grille C250 et des éléments de fixation,
- les remblais contigus,
- les travaux de raccordements au réseau y compris canalisation Ø 200 et piquage borgne,
- toutes fournitures et sujétions.
| LE METRE LINEAIRE : | ………………………………………………………………………………………………………………. | …………………
809 | RACCORDEMENT SUR REGARD EXISTANT
Ce prix rémunère a l'unité :
- le raccordement des canalisations neuves sur les regards existants.
Il comprend :
- les terrassements complémentaires et évacuation des déblais dans une décharge agréée,
- les opérations de percement de l'ouvrage existant selon le diamètre de la canalisation à brancher,
- les opérations de découpe de la canalisation à brancher selon l'angle effectif de la pénétration,
- la réalisation d'un masque maçonné autour de la pénétration,
- les remblais contigus,
- toutes fournitures et sujétions
| L'UNITE : | ……………………………………………………………………………………………………………….. | …………………
810 | INSPECTION TELEVISEE
Ce prix rémunère au mètre linéaire:
- l'inspection télévisuelle de canalisations d'assainissement.
Il comprend:
- le repérage des canalisations et regards,
- le nettoyage du réseau par hydrocurage,
- l'inspection télévisuelle de canalisations,
- le rapport d'inspection établi en 3 exemplaires papier,
- l'enregistrement de l'inspection sur support informatique,
- les inspections complémentaires en cas de défaut constaté,
- les contre visites en cas d'imperfections.
Pour canalisations de diamètre > 160
| LE METRE LINEAIRE : | …………………………………………………………………………………… | …………………
900 - MISE A LA COTE DE REGARD EXISTANT (TELECOM, AEP, EP)
901 | MISE A LA COTE DE REGARD EXISTANT (TELECOM, AEP, EP)
Ce prix rémunère à l'unité :
- la mise à la cote définitive du projet des émergences des réseaux existants.
Il comprend :
- le descellement de l'existant,
- l'implantation,
- le scellement à la cote du projet définitif (mortier ou résine thermodurcissable),
- les raccords en résine thermodurcissable,
- toutes fournitures et sujétions.
| LE METRE CARRE : | ………………………………………………………………………………………………………………. | …………………
902 | ENDUIT DE PIED DE FACADE
Ce prix rémunère au mètre carré:
- la réalisation d'enduit en pied de façade des bâtis existants au mortier de couleur.
Il comprend:
- la proposition de plusieurs teintes de mortier pour harmonisation avec les bâtis existants,
- le traçage des zones à enduire avec le Maître d'Œuvre,
- le piquage manuel des enduits existants selon le traçage effectué préalablement,
- la fourniture et mise en œuvre des mortiers,
- le talochage,
- le nettoyage,
- toutes sujétions.
| LE METRE CARRE : | ………………………………………………………………………………………………………………. | …………………
1000 - SIGNALISATION ET BANDES D'EVEIL
1001 | REPOSE DE PANNEAU EXISTANT
Ce prix rémunère à l'unité :
- la repose de panneau préalablement déposé.
Il comprend :
- les terrassements et le massif de pose en béton,
- la fourniture et pose d'un fourreau de réservation,
- la fourniture et pose de support en acierthermolqué couleur champagne Ø 60 pour Hauteur Sous Panneau de 2,30 m,
- la fourniture et pose du bouchon d'obturation,
- la fourniture de la boulonnerie,
- le montage du panneau déposé sur le support,
- toutes fournitures et sujétions.
a) B51
| L'UNITE : | ………………………………………………………………………………………………………………. | …………………
b) B30
| L'UNITE : | ………………………………………………………………………………………………………………. | …………………
1002 | FOURNITURE ET POSE DE PANNEAUX DE SIGNALISATION GAMME PETITE
Ce prix rémunère à l'unité :
- la fourniture de panneaux de signalisation de police, gamme petite, classe 2 ou DG.
Il comprend :
- les terrassements et le massif de pose en béton,
- la fourniture et pose d'un fourreau de réservation,
- la fourniture et pose de support en acierthermolqué couleur champagne Ø 60 pour Hauteur Sous Panneau de 2,30 m,
- la fourniture et pose du bouchon d'obturation,
- la fourniture du panneau, en acier thermolaqué couleur champagne, dos ouvert, suivant prescriptions de la Commune,
- la fourniture de la boulonnerie,
- le montage du panneau sur son support,
- toutes fournitures et sujétions.
a) B51
| L'UNITE : | ………………………………………………………………………………………………………………. | …………………
b) B30
| L'UNITE : | ………………………………………………………………………………………………………………. | …………………
c) C20a
| L'UNITE : | ………………………………………………………………………………………………………………. | …………………
d) B15
| L'UNITE : | ………………………………………………………………………………………………………………. | …………………
e) C18
| L'UNITE : | ………………………………………………………………………………………………………………. | …………………
f) AB3a
| L'UNITE : | ………………………………………………………………………………………………………………. | …………………
1003 | SIGNALISATION HORIZONTALE EN PEINTURE
Ce prix rémunère :
- Les travaux de signalisation horizontale en peinture routière homologuée - Norme NF EN 1436.
Il comprend:
- le nettoyage du support,
- le prémarquage,
- le marquage,
- le balisage pendant le séchage,
- toutes fournitures et sujétions.
a) Bande continue largeur 0,15 m
| LE METRE LINEAIRE : | ………………………………………………………………………………………………………………. | …………………
b) Bande discontinue largeur 0,15 m
| LE METRE LINEAIRE : | ………………………………………………………………………………………………………………. | …………………
c) Bande discontinue largeur 0,10 m
| LE METRE LINEAIRE : | ………………………………………………………………………………………………………………. | …………………
d) Marquage "ACCES"
| L'UNITE : | ………………………………………………………………………………………………………………. | …………………
1004 | SIGNALISATION HORIZONTALE EN ENDUIT A FROID SPATULE
Ce prix rémunère :
- Les travaux de signalisation horizontale en enduit à froid, spatulé, homologué - Norme NF EN 1436.
Il comprend:
- le nettoyage du support
- le prémarquage
- l'application à la spatule
- le balisage pendant le séchage
- toutes fournitures et sujétions
a) Travaux spéciaux blancs (passages piétons, STOP, cédez le passage ...)
| LE METRE CARRE : | …………………………………………………………………………………… | …………………
b) Travaux spéciaux bleus marquage place ARRÊT MINUTE
| LE METRE CARRE : | …………………………………………………………………………………… | …………………
c) Travaux spéciaux bleus marquage "ARRÊT MINUTE"
| L'UNITE : | …………………………………………………………………………………… | …………………
1005 | BANDE D'EVEIL PODOTACTILE
Ce prix rémunère au mètre linéaire :
- la fourniture et mise en œuvre de bande d'éveil podotactile en polyuréthane de largeur 0,60 m.
Il comprend:
- le nettoyage du support,
- le prémarquage,
- la fourniture et mise en œuvre de bande d'éveil en résine polyuréthane,
- le balisage pendant le séchage,
- toutes sujétions.
| LE METRE LINEAIRE : | …………………………………………………………………………………… | …………………
1006 | FOURNITURE ET POSE DE MOBILIER URBAIN
Ce prix rémunère à l'unité :
- la fourniture et pose de potelet conforme aux normes pour Personnes à Mobilité Réduite.
Il comprend:
- la fourniture du mobilier,
- les terrassements et massif de pose en béton,
- la pose du mobilier.
a) Potelet fixe
- Acier thermolaqué, Ø 75 à 90, tête bombée à bords arrondis,
- RAL au choix du Maître d'ouvrage,
- Hauteur hors sol : 1,10 m,
| L'UNITE | …………………………………………………………………………………… | …………………
1100 - DOSSIER DES OUVRAGES EXECUTES
1101 | DOSSIER DES OUVRAGES EXECUTES
Ce prix rémunère au forfait :
- l'établissement du Dossier des Ouvrages Exécutés.
Il comprend le report des travaux réalisés :
- revêtements de sols et côtes voirie (planimétrie et pentes),
- collecteurs principaux EU et EP (planimétrie, pentes et diamètres),
- regards de viste EU et EP (triangulation, cotes tampons et fils d'eau),
- regards de branchements EU et EP (triangulation, cotes tampons et fils d'eau),
- fourreaux et chambres de tirage,
- signalisation horizontale et verticale,
- la fourniture de 3 exemplaires papier à l'échelle 1/200,
- la fourniture d'un support informatique aux formats DWG et PDF suivant precriptions du CCTP.
Le DOE comprend également les fiches techniques des matériaux utilisés, les PV des contrôles et des essais.
| LE FORFAIT : | ………………………………………………………………………………………………………………. | …………………
A
Le
L'Entreprise |  |  | Le Pouvoir Adjudicateur