## Fontaine sèche et table d'eau
Fontaine table d'eau à effet miroir d'eau avec avaloir central, jet signal et fontaine sèche
rep. | DÉSIGNATION | Unité | QTES | PUHT | T.HT
Chapitre A : Partie Hydraulique et électrique des fontaines
0 | Plans d'exécution, implantation fontaine | u | 1
A | Pièces à sceller (LT et Bassin)
Aspiration pompes
a.1 | Fourniture et pose d'une crépine en acier inoxydable avec traversée de paroi diamètre différents suivant note de calcul. Longueur : 1000mm minimum | u | 4
Trop-plein réserve d'eau
a.2 | Fourniture et pose d'un trop plein Ø 200 avec traversée de paroi platine d'étanchéité en acier inox avec bride point bleu en attente de raccordement y compris toutes sujétions de pose | u | 1
Ventilation local technique
a.3 | Fourniture et pose de la ventilation haute et basse du local technique y compris extracteur haut avec tuyauterie de liaison et grille de protection | u | 1
Décantation / panier de dégrillage
a.4 | Fourniture et pose d'un dégrilleur vertical, démontable en acier inox tôle perforée Ø4mm maxi avec porte d'accès sur charnière pour entretien, ossature y compris toutes fixations | u | 1
Retour d'eau " avaloir central " et caniveau jet
a.5 | Fourniture et pose des traversées de paroi de l'avaloir central, réalisées en acier inox nuance 316L ép : 2 mm Ø168,3 y compris tuyauterie pour retour à la réserve d'eau. | ens | 2
a.6 | Fourniture et pose des canalisations de retour d'eau en CR8 Ø160 y compris tranchée, sablon, grillage avertisseur et remblaiement. | ml | 120
Vidange bassin, réserve d'eau et sécurité du local sec
a.7 | Fourniture et pose d'une colonne transparente de contrôle et de gestion du niveau d'eau de la réserve d'eau y compris traversée de paroi | ens | 1
a.8 | Fourniture et pose d'une vanne de vidange y toutes sujétions | F | 1
a.9 | Fourniture et pose d'une pompe de relevage de 8l/s y compris clapet de non retour | F | 2
a.10 | Tube PVC diam. 63 pour vidange bâche y compris tous raccords et fixations nécessaires | ml | 12
Passages de câbles et fourreaux électriques
a.11 | Fourniture et pose du fourreau électrique pour le positionnement de l'anémomètre et des éclairages y compris fouilles, grillage avertisseur, sablon et tous raccordements | ens | 1
a.12 | Fourniture et pose du passe-câble pour le jet signal, pour fourreau Ø40mm y compris presse-étoupe, platine d'étanchéité et toutes sujétions de pose. | u | 1
B | Alimentation d'eau de la table d'eau / fontaine sèche
Prise d'eau
b.1 | Alimentation AEP depuis le LT ( en attente ) en PEHD 12,5 Bar DN 40 | ml | 6
b.2 | Fourniture et pose d'une vanne de coupure DN 40 à boisseau sphérique | u | 1
b.3 | Fourniture et pose de la tuyauterie PEHD 12,5b DN 40 y compris raccords, union de démontage | ens. | 1
b.4 | Fourniture et pose d'un disconnecteur et filtre à tamis monté sur console | ens. | 1
b.5 | Fourniture et pose d'un robinet de puisage à raccord au nez | u | 1
b.6 | Fourniture et pose d'un lave main | u | 1
b.7 | Fourniture et pose d'un rince yeux | u | 1
Ensemble adoucisseur
b.6 | Fourniture et pose d'un adoucisseur diam.1" 1/4 avec bac à sel de 200 l y compris sel
| type : PERMO ou équivalent | ens. | 1
Ensemble de raccordement comprenant :
b.7 | Fourniture et pose d'un by-pass avec vannes de coupures, préfiltre, vannes d'analyse, clapet de non retour. DN 40 | ens. | 1
b.8 | Tuyauterie PVC, DN 50 y compris raccords, union de démontage, et fixations | ens. | 1
Remplissage automatique réserve d'eau
b.9 | Fourniture et pose d'une électrovanne en bronze 1"1/4 | u | 1
b.10 | Fourniture et pose d'une vanne de coupure DN 40 1/4 de tour | u | 1
b.11 | Tuyauterie PVC, Ø 50 y compris raccords, union de démontage, et fixations | ens. | 1
b.12 | Fourniture et pose d'une vanne d'isolement bypass 1"1/4 | u | 2
C | Effets d'eau
Table d''eau à effet miroir d'eau
Pompes
Fourniture et pose d'électopompes de surface 60m3/h - hmt à définir suivant perte de charge localisation rampe alimentation miroir d'eau
c.1 | type : NM4 _______ de marque "CALPEDA" ou similaire. Puissance : _______KW HP: ____ Tension : 400V | u | 1
Aspiration au niveau des crépines
c.2 | Vanne d'aspiration DN 100 | u | 1
c.3 | Manchon élastique antivibratoire DN 100 | u | 1
Refoulement
c.4 | Fourniture et pose d'une vanne de régulation de débit DN 80 | u | 1
c.5 | Fourniture et pose d'un manchon élastique antivibratoire DN 80 | u | 1
c.6 | Fourniture et pose d'un clapet de non retour DN 160 | u | 1
c.7 | Fourniture et pose de la tuyauterie en local PN16 refoulement Ø160 y compris raccords, brides, et systèmes d'attaches et de fixations | ml | 12
c.8 | Ouverture et fermeture des tranchées avec fourniture et pose du sablon en fond de fouille, grillage avertisseur… | f | 1
c.9 | Fourniture et pose de la tuyauterie pour réseau primaire en PEHD 12,5 bars N.F refoulement Ø160 entre local et les dispositifs anti remous y compris raccords, brides, et systèmes d'attaches et de fixations | ml | 24
c.10 | Fourniture et pose de la tuyauterie pour réseau secondaire en PEHD 12,5 bars N.F refoulement Ø110 entre local et les dispositifs anti remous y compris raccords, brides, et systèmes d'attaches et de fixations | ml | 6
c.11 | Fourniture et pose des dispositifs anti remous y compris toutes sujétions de mise en œuvre | u | 4
c.12 | Fourniture et pose de caissons avec traversées de paroi en acier inox nuance 316L ép : 2 mm Ø114,3 pour alimentation des 4 secteurs de la table d'eau | u | 4
Effet d'eau table d'eau jet signal central
Pompe pour jet central
c.13 | Fourniture et pose d'électropompes de surface m3/h - hmt à définir suivant perte de charge | u | 1
type : NM4 _______ de marque "CALPEDA" ou similaire. Puissance : _______KW HP: ____ Tension : 400V
Aspiration au niveau de la crépine
c.14 | Vanne d'aspiration DN50 | u | 1
c.15 | Manchon élastique antivibratoire DN50 | u | 1
Refoulement
c.16 | Fourniture et pose d'une vanne d'isolement DN50 | u | 1
c.17 | Fourniture et pose d'un manchon élastique antivibratoire DN50 | u | 1
c.18 | Fourniture et pose d'un clapet de non retour DN50 | u | 1
c.19 | Fourniture et pose de la vanne de purge | f | 1
c.20 | Fourniture et pose de la tuyauterie PEHD 12,5 bars N.F refoulement Ø63 entre local et le jet signal y compris raccords, brides, et systèmes d'attaches et de fixations | ml | 18
c.21 | Fourniture et pose d'une traversée de paroi y compris support éclairage du jet signal | u | 1
c.22 | Fourniture et pose d'un ajutage de type veine pleine Ø14mm en laiton raccordement 1" | u | 1
Effet d'eau fontaine sèche de 14 jets
c.23 | Fourniture et pose d'électropompes de surface m3/h - hmt à définir suivant perte de charge | u | 2
type : NM4 50_______ de marque "CALPEDA" ou similaire. Puissance : _______KW HP: ____ Tension : 400V
Aspiration au niveau des crépines
c.24 | Fourniture et pose d'une vanne d'aspiration DN65 | u | 2
c.25 | Fourniture et pose d'un manchon élastique antivibratoire DN65 | u | 2
Refoulement
c.26 | Fourniture et pose d'une vanne d'isolement DN50 | u | 2
c.27 | Fourniture et pose d'un manchon élastique antivibratoire DN50 | u | 2
c.28 | Clapet de non retour DN100 | u | 2
c.29 | Fourniture et pose des vannes de purge | f | 2
c.30 | Fourniture et pose de la tuyauterie primaire PEHD 12,5 bars N.F refoulement Ø90 entre local et le réseau secondaire des jets y compris raccords, brides, et systèmes d'attaches et de fixations | ml | 72
c.31 | Fourniture et pose de la tuyauterie secondaire PEHD 12,5 bars N.F refoulement Ø40 entre réseau primaire et les caissons de jets y compris raccords, brides, et systèmes d'attaches et de fixations | ml | 36
c.32 | Fourniture et pose des caissons de jets réalisés en acier inoxydable et comprenant : une alimentation, un retour d'eau, un passe câble et la cornière pour accueillir le caillebotis | u | 14
c.33 | Fourniture et pose d'un ajutage de type veine pleine Ø12mm en laiton. | u | 14
D | Filtration
d.1 | Fourniture et pose d'un filtre à sable de marque Permo Boy automatique ou équivalent, débit 12m3/h avec charges filtrantes, batteries de vannes, vanne multivoie y compris tous accessoires, systèmes de fixations et toutes sujétions | ens | 1
d.2 | Fourniture et pose de la tuyauterie PVC pression, Ø63 y compris tous accessoires raccords, unions pour démontage,consoles, systèmes de fixations | ml | 6
d.3 | Fourniture et pose des robinetteries d'aspiration et de refoulement filtration | ens | 1
d.4 | Fourniture et posed'une vanne de purge 1/4 de tour DN 25 | ens | 1
d.5 | Fourniture et pose d'une pompe centrifuge monobloc autoamorçante à accouplement direct, 2900 T/min, tri 400V d’isolation classe F, protection IP54 avec préfiltre incorporé de marque CAPEDA ou équivalent y compris caoutchouc antivibration sous la pompe et tous accessoires utiles | u | 1
d.6 | Fourniture et pose d'une traversée en acier inox avec raccordement par manchon 2" y compris crépine, raccords et fixations | u | 1
E | Traitement de l'eau
e.1 | Groupe de dosage avec analyseur PH/Chlore comprenant :
| tous les raccordements électriques et hydrauliques | ens | 1
Fourniture et pose des pompes doseuses numériques à affichage digital, bac de stockage et produits de traitement
F | Armoire de commande
f.1 | Fourniture et pose d'une armoire de commande étanche à la norme NFC 15 100 en tôle avec fermeture à clef comprenant:
Voyants, sectionneur, commutateur, horloges, disjoncteurs différentiel 30mA, Thermique, relais et tous les appareils nécessaires au bon fonctionnement de l'installation avec ses sécurités
telle que défini dans le CCTP
Pour les asservissements suivants :
4 pompes pour les effets d'eau
2 pompes doseuses et 1 pompe filtration
Transformateurs et protection éclairage
Asservissement anémométrique
Départ anémomètre
1 départ prise de courant, et éclairage local avec interrupteur étanche au niveau de l'accès du local
| Automate de programmation et de pilotage des séquences | ens. | 1
f.2 | Fourniture et pose d'un automate DMX de programmation et de pilotage des séquences installé dans l'armoire de commande. | ens. | 1
f.3 | Fourniture et pose de variateurs de fréquence installés dans l'armoire de commande ou en local technique pour alimentation des jets d'eau | ens. | 3
G | Électricité
g.1 | Fourniture et pose de la câblerie immergeable HO7RNF AD8 pour alimentation des systèmes de pompage et des détecteurs de niveau | ens | 1
g.2 | Fourniture et pose d'une sonde piezzo type Huba équivalent | u | 1
g.3 | En local technique, fourniture et pose de blocs de luminaire étanche à 2 néons y compris interrupteur et asservissement, prise de courant 230 v 10/16 amp. | ens | 3
g.4 | Fourniture et pose de chemin de câble y compris tous raccordements et fixation | ens | 1
g.5 | Fourniture et pose de la câblerie immergeable HO7R8NF AD8 pour alimentation des différents éclairage de la fontaine y compris fourreaux, fouille, grillage… | ens | 1
g.6 | Fourniture et pose de projecteurs annulaires à leds RVBW y compris raccordement, passe câble et toutes sujétions… | ens | 15
g.7 | Fourniture et pose d'une alimentation stabilisée 24Vdc positionné en armoire de commande pour éclairage RVBW des jets. | ens | 1
g.8 | Fourniture et pose des drivers 700mA pour éclairage RVBW des jets de la fontaine sèche et du jet signal | ens | 6
H | Serrurerie
h.1 | Fourniture et pose d'une grille caillebotis en acier inox maille 30x30 section 25x2 avec cadre et pattes de scellements recouvrement fosse de pompage Dimension : 500x500 mm | ens | 2
h.3 | Fourniture et pose d'une grille caillebotis en acier inox maille 19x19 section 25x2 avec cadre et pattes de scellements pour couverture des jets d'eau de la fontaine sèche y compris système antivandalisme et tôle découpée au laser. Elles seront thermolaquées Diamètre : 400 mm | u | 14
h.3 | Fourniture et pose des trappes d'accès à remplir assistée par vérin pour accès local et réserve d'eau | ens | 2
h.4 | Fourniture et pose d'une échelle de meunier d'accès à la bâche | ens | 1
h.5 | Fourniture et pose de l'échelle de meunier y compris main courante | ens | 1
I | Accessoires d'entretien et de remplacement
I.1 | Fourniture d'accessoires d'entretien et de remplacement :
I.2 | 10 kg de chlore, acide et floculant et charge de sel pour une durée de 3 mois, 1 projecteur annulaire RVBW de secours | ens. | 1
J | DOE
| Plans de récolement, dossier techniques des appareils posés | ens. | 1
|  | TOTAL HT: |  |  | 0
|  | TVA | 20% |  | 0
|  | TOTAL TTC |  |  | 0
Tranche optionnelle n°1 : Contrat annuel d'entretien
| Contrat annuel d'entretien de la fontaine suivant CCTP article 3.3.8 | F | 1
|  | TOTAL HT: |  |  | 0
|  | TVA | 20% |  | 0
|  | TOTAL TTC |  |  | 0
Chapitre B : Partie Terrassement, Génie Civil et étanchéité de la fontaine
A | Travaux préparatoires
a.1 | INSTALLATION DE CHANTIER | ens | 1
a.2 | ETUDE D'EXECUTION (Etude Génie Civil) | ens | 1
B | Local Technique
b.1 | Terrassement | m3 | 155
b.2 | étude de sol | PM
b.3 | Décapage tv | m2
b.4 | fouille en trou | m3
b.5 | évacuation à la DP | m3
b.6 | sondage réseaux existants | ens
b.7 | Béton de propreté 0,10 | m2 | 30
b.8 | Radier du local avec pente et décaissé | m3 | 6
b.9 | Forme sous radier | m2
b.10 | Béton de radier | m3
b.11 | Coffrage de rive de radier | m2
b.12 | Acier HA (fissuration préjudiciable) | kg
b.13 | Chape forme de pente | m2
b.14 | joint hydro gonflant | ml
b.15 | fosse de relevage | ens | 2
b.16 | Forme sous radier | m2
b.17 | Béton | m3
b.18 | Coffrage | m2
b.19 | Acier HA (fissuration très préjudiciable) | kg
b.20 | façon de feuillure | ml
b.21 | joint hydro gonflant | ml
b.22 | Massifs sous pompe | ens | 1
b.23 | Béton | m3
b.24 | Coffrage de rive | m2
b.25 | Acier HA | kg
b.26 | Acier TS | kg
b.27 | Coffrage voiles | m2 | 105
b.28 | Béton et aciers voiles | m3 | 11
b.29 | Béton de voile | m3
b.30 | Acier HA (fissuration préjudiciable) | kg
b.31 | finitions | m2
b.32 | joint hydro gonflant | ml
b.33 | pénétration de pièces à sceller dans voile
b.34 | Conduit de ventilation du local avec grille sécurisée | ens | 2
b.35 | Enduit bitumineux et cuvelage étanche sur voiles extérieurs | ens | 1
b.36 | flincoat + cuvelage | m2
C | Coffrage du plancher haut | m2 | 25
c.1 | Béton et aciers toiture | m3 | 6
c.2 | Béton | m3
c.3 | Coffrage de rive | m2
c.4 | Acier HA | kg
c.5 | Acier TS | kg
c.6 | Coffrage relevé | m2
c.7 | Béton de relevé | m3
c.8 | Acier HA | kg
c.9 | Acier TS | kg
c.10 | façon de feuillure | ml
c.11 | finitions | m2
D | Remblais | m3 | 55
d.1 | remblais | m3
E | Etanchéité de la réserve d'eau | ens | 1
e.1 | Etanchéité type MASTERSEAL pour les caniveaux et fosses et de type Vandex pour la réserve d'eau | m2
e.2 | 3 couches | m2
F | Réalisation du génie civil du bassin table d'eau
f.1 | Béton et aciers voiles | m3 | 14
f.2 | Coffrage courbes et réservations sorties d'eau miroir | m2 | 30
f.3 | Béton de propreté 0,10 | m2 | 30
f.4 | Etanchéité de type Masterseal | m2 | 40
|  | TOTAL HT: |  |  | 0 | 0
|  | TVA | 20% |  | 0 | 0
|  | TOTAL TTC |  |  | 0 | 0
0

## Récap
Récapitulatif Tranche ferme
Chap A | Chapitre A : Partie Hydraulique et électrique de la fontaine | ens | 1 | 0 | 0
Chap B | Chapitre B : partie Génie civil - Terrassement Etanchéité de la fontaine | ens | 1 | 0 | 0
|  | TOTAL HT: |  |  | 0
|  | TVA | 20% |  | 0
|  | TOTAL TTC |  |  | 0
Tranche optionnelle n°1 : Contrat entretien annuel
| TO n°1 Contrat d'entretien annuel suivant CCTP | ens | 1 | 0 | 0
|  | TOTAL HT: |  |  | 0
|  | TVA | 20% |  | 0
|  | TOTAL TTC |  |  | 0
Récapitulatif Tranche ferme + Tranche optionnelle
Chap A | Chapitre A : Partie Hydraulique et électrique de la fontaine | ens | 1 | 0 | 0
Chap B | Chapitre B : partie Génie civil - Terrassement Etanchéité de la fontaine | ens | 1 | 0 | 0
| TO n°1 Contrat d'entretien annuel suivant CCTP | ens | 1 | 0 | 0
|  | TOTAL HT: |  |  | 0
|  | TVA | 20% |  | 0
|  | TOTAL TTC |  |  | 0